## Timeout calculator
RF-Modem timeout converter
| RS-485 baud rate | 9600 | 0.00010417 | 0.10667 | 0.21333 | Wired baud rate for RS-485 interface
| RF baud rate | 57600 | 1.7361e-05 | 0.017778 | 0.035556 | Communication baud rate on radio side (potentiometer)
| PIC <=> NB868 | 115200 | 8.6806e-06 | 0.0088889 | 0.017778
|  |  | 2.7679e-05 | 0.028343 | 0.056686
|  |  | 2.5e-06 | 0.00256 | 0.00512
|  |  | 2.5888e-07 | 0.00026509 | 0.00053018
| Transmitted bytes | 128
| Total |  |  | 0.1645 | 0.329
| Total + 10% (intern delay of RF module unknown) |  |  |  | 0.3619
| Timeout [ms] | 370

## Tables (hidden)
Communication type | Value hexa | Baud rates | Time for 1 bit [s] | Baud rates | Delay Tx RF <=> Rx RF [s/byte] | Delay Tx RF <=> Rx RF [s/bit] | Baud rates | Delay Rx RS <=> Tx RF [s/byte] | Delay Rx RS <=> Tx RF [s/bit]
Read register | 06 | 2400 | 0.00041667 | 2400 | 0.0040714 | 0.00050893 | 2400 | 0.0008 | 0.0001
Write register | 0E | 4800 | 0.00020833 | 9600 | 0.0011429 | 0.00014286 | 4800 | 3.9286e-05 | 4.9108e-06
Answer read | 01 | 9600 | 0.00010417 | 38400 | 0.00030714 | 3.8393e-05 | 9600 | 2e-05 | 2.5e-06
Answer write | 02 | 19200 | 5.2083e-05 | 57600 | 0.00022143 | 2.7679e-05 | 19200 | 1e-05 | 1.25e-06
|  | 38400 | 2.6042e-05 |  |  |  | 38400 | 5.214e-06 | 6.5175e-07
|  | 57600 | 1.7361e-05 |  |  |  | 57600 | 3.643e-06 | 4.5538e-07
|  | 115200 | 8.6806e-06 |  |  |  | 115200 | 2.071e-06 | 2.5888e-07